## DQE GNANZOU Annulé
Projet MAYELIA Shell ROUTE ANYAMA
DEVIS QUANTITATIF ET ESTIMATIF - ELECTRICITE
N° | DESIGNATION DES OUVRAGES | U | QTE | PU | Montant
A | PISTE DE CONTRÔLE TECHNIQUE
1 | TRAVAUX PRELIMINAIRES
1.1 | Installation chantier et nettoyage du site | ft | 1 | 400000 | 400000
| Sous total 1 |  |  |  | 400000
9 | ELECTRICITE
8.1 | Distribution secondaire |  |  |  | 0
8.1.1 | 1 point lumineux sur SA | U | 2 |  | 0
| - Câble VGV 3G1,5mm² | ml | 100 | 520 | 52000
| - Tube orange Ø 11 | ml | 100 | 212.84 | 21284
8.1.2 | 4 points lumineux sur SA | U | 3 |  | 0
| - Câble VGV 3G1,5mm² | ml | 100 | 520 | 52000
| - Tube orange Ø 11 | ml | 100 | 212.84 | 21284
8.1.3 | Alimentation prises de courant | U | 4 |  | 0
| - Câble VGV 3G2,5mm² | ml | 100 | 800 | 80000
| - Tube orange Ø 13 | ml | 100 | 266.83 | 26683
8.2 | Petits appareillages |  |  |  | 0
8.2.1 | Interrupteur SA | U | 3 | 4511 | 13533
8.2.2 | Prise de courant 10/16A 2P+T | U | 4 | 4851 | 19404
8.3 | Appareillage |  |  |  | 0
8.3.1 | Projecteurs 100W | U | 4 | 72000 | 288000
8.3.2 | Réglettes fluo mono 36 w de 1,20 m étanches | U | 17 | 13388 | 227596
| Sous total 9 |  |  |  | 801784
| TOTAL PISTE DE CONTRÔLE TECHNIQUE |  |  |  | 1201784
7 | LOT 7 : ELECTRICITE - CLIMATISATION
7.1 | Raccordement CIE
7.1.2 | Niche en BA y/c porte métallique de 1,2/0,6/0,6 | u | 1 |  | 0
| Branchement et Abonnement CIE 60A triphase | u | 1 | 1200000 | 1200000
7.2 | Tableaux de distribution
7.2.1 | Fourniture et pose coffret répartiteur | u | 1 |  | 0
| Coffret modulaire prisma 5 rangés de 24 modules | u | 1 | 210735 | 210735
| Porte pleine | u | 1 | 51208 | 51208
| Disjoncteur 4P 63 A | u | 1 | 36081 | 36081
| Bobine MX 230V | u | 1 | 29323 | 29323
| Repartiteur modulaire 4Px125A 15 trous | u | 1 | 17550 | 17550
| Repartiteur 4Px63A | u | 3 | 17550 | 52650
| Interrupteur différentiel 4x40A-300mA | u | 1 | 45301 | 45301
| Disjoncteur DPN 10A | u | 8 | 4725 | 37800
| Interrupteur différentiel 4x40A-30mA | u | 1 | 45301 | 45301
| Disjoncteur DPN 16A | u | 6 | 4725 | 28350
| Interrupteur différentiel 4x40A-30mA | u | 1 | 45301 | 45301
| Disjoncteur DPN 16A | u | 6 | 4725 | 28350
| Contacteur icT 2P25A NO | u | 2 | 15421 | 30842
| Interrupteur horaire 24h | u | 2 | 25000 | 50000
| Disjoncteur 4P 63 A Départ Ligne de contrôle | u | 1 | 36081 | 36081
| Disjoncteur C60N 4x20A Départ Compresseur d'air 7KW | u | 1 | 17418 | 17418
| Disjoncteur C60N 4x16A Départ Pupitre répétiteur 2,2KW | u | 1 | 17418 | 17418
| Disjoncteur C60N 4x6A | u | 1 | 36243 | 36243
| Voyant présence tension 230V | u | 3 | 9300 | 27900
| Bouton arrêt d'urgence | u | 1 | 25152 | 25152
| Disjoncteur C60N 4x20A | u | 1 | 17418 | 17418
| Parafoudre 3P+N IN 8KA | u | 1 | 64904 | 64904
| Fil souple noir 16mm² | ml | 5 | 1688 | 8440
| Fil souple noir 10mm² | ml | 10 | 1441 | 14410
| Fil souple noir 6mm² | ml | 10 | 830 | 8300
| Fil souple noir 4mm² | ml | 10 | 531 | 5310
| Fil souple noir 1,5mm² | ml | 20 | 198 | 3960
| Fil souple noir 2,5mm² | ml | 50 | 332 | 16600
| Fil souple bleu 16mm² | ml | 2 | 1688 | 3376
| Fil souple bleu 10mm² | ml | 3 | 1441 | 4323
| Fil souple bleu 6mm² | ml | 3 | 830 | 2490
| Fil souple bleu 4mm² | ml | 6 | 531 | 3186
| Fil souple bleu 1,5mm² | ml | 20 | 198 | 3960
| Fil souple bleu 2,5mm² | ml | 50 | 332 | 16600
| Fil souple VJ 10mm² | ml | 1 | 2000 | 2000
| Embout 16mm² | u | 20 | 100 | 2000
| Embout 10mm² | u | 20 | 56 | 1120
| Embout 6mm² | u | 50 | 45 | 2250
| Embout 2,5mm² | u | 100 | 37 | 3700
| Bornier 16mm² | u | 5 | 889 | 4445
| Bornier 4mm² | u | 10 | 400 | 4000
| Bornier 2,5mm² | u | 50 | 310 | 15500
| Collier colring | pqt | 1 | 2500 | 2500
| ruban d'étiqueteuse | u | 1 | 19000 | 19000
| Petits lots d'accessoires (Cheville plastique № 12, Tire fond № 10, Scotch papier, Scotch électricien et autres…) | ens | 1 | 15000 | 15000
7.2.2 | Contrôle Sécurel | ff | 1 |  | 0
| Contrôle Sécurel | u | 1 | 800000 | 800000
7.3 | Distribution secondaire
7.3.1 | 1 point lumineux sur SA | u | 9 |  | 0
| - Câble VGV 3G1,5mm² | ml | 200 | 520 | 104000
| - Tube orange Ø 11 | ml | 200 | 212.84 | 42568
7.3.2 | 2 points lumineux sur SA | u | 4 |  | 0
| - Câble VGV 3G1,5mm² | ml | 100 | 520 | 52000
| - Tube orange Ø 11 | ml | 100 | 212.84 | 21284
7.3.3 | 4 points lumineux sur SA | u | 1 |  | 0
| - Câble VGV 3G1,5mm² | ml | 100 | 520 | 52000
| - Tube orange Ø 11 | ml | 100 | 212.84 | 21284
7.3.4 | 1 points lumineux sur VV | u | 1 |  | 0
| - Câble VGV 3G1,5mm² | ml | 100 | 520 | 52000
7.3.6 | Alimentation prises de courant | u | 22 |  | 0
| - Câble VGV 3G2,5mm² | ml | 200 | 800 | 160000
| - Tube orange Ø 13 | ml | 200 | 266.83 | 53366
7.3.7 | Alimentation climatiseur | u | 9 |  | 0
| - Câble VGV 3G2,5mm² | ml | 200 | 800 | 160000
| - Tube orange Ø 13 | ml | 200 | 266.83 | 53366
7.4 | Petits appareillages
7.4.1 | Interrupteur SA | u | 8 | 4511 | 36088
7.4.2 | Interrupteur VV | u | 1 | 4511 | 4511
7.4.3 | Prise de courant 10/16A 2P+T | u | 22 | 4905 | 107910
7.5 | Appareillage
7.5.1 | Réglettes LED mono 1,20 m | u | 16 | 6500 | 104000
7.5.2 | Réglettes fluo mono étanche 36 w de 1,20 m | u | 6 | 13388 | 80328
7.5.3 | Applique lavabo étanche | u | 3 | 18500 | 55500
7.5.4 | Hublot étanche | u | 3 | 12528 | 37584
7.6 | Mise à la terre
7.6.1 | Mise à la terre par cuivre nu de 29 mm2 en fond de fouille y/c piquet de terre | ml | 60 |  | 0
| Mètre de cuivre nu 29mm² | ml | 60 | 2475 | 148500
| Cosse en C 76 mm2 | u | 30 | 1115 | 33450
| Cosse en C 96 mm | u | 20 | 1429 | 28580
| Barette de coupure de terre | u | 1 | 3500 | 3500
| Piquet de terre | u | 4 | 5000 | 20000
| Cheville HKD Taille du filetage intérieur Ø 8mm | u | 3 | 225 | 675
| Tige filetée M8 | u | 1 | 1200 | 1200
| barre cuivre collecteur masse 15x4 REF: NSYECB1M153 | u | 1 | 22500 | 22500
| Isolateurs basse tension (femelle/femelle) IFFM625 | u | 3 | 2500 | 7500
| Accessoires divers de petits lol de fourniture | ens. | 1 | 5000 | 5000
7.7 | Eclairage extérieur
7.7.1 | Branchement et appareillage pour l'éclairage extérieur | FT | 1 |  | 0
| Projecteurs 100W | u | 4 | 72000 | 288000
| Réglettes fluo mono 36 w de 1,20 m étanches | u | 2 | 13388 | 26776
| Interrupteur SA étanche | U | 3 | 5530 | 16590
| Prise de courant 10/16A 2P+T étanche | U | 4 | 5260 | 21040
| Câble HFG1000 3x1,mm² | U | 200 | 1000 | 200000
7.8 | Climatisation
7.8.1 | Fourniture et pose de split 1,5 CV | FT | 4 |  | 0
| Split mural 1,5CV R410A MIDEA | u | 4 | 122881 | 491524
| Tuyau cuivre 1/4 | u | 30 | 1533 | 45990
| Tuyau cuivre 1/2 | u | 30 | 3000 | 90000
| Support condenseur 1,5CV | u | 4 | 10000 | 40000
| Armaflex 1/4 Ep13 | u | 15 | 1500 | 22500
| Armaflex 1/2 Ep13 | u | 15 | 1800 | 27000
| Bande Adhésive | u | 2 | 12750 | 25500
| Tuyau PVC diam 32 | u | 3 | 4701 | 14103
| Câble HG1000 5x2,5mm² | U | 5 | 1692 | 8460
| Goulotte 105X60 | U | 5 | 10000 | 50000
| Domino 16mm² | u | 4 | 1716 | 6864
| Coude PVC diam 32 | Lg | 5 | 500 | 2500
| Té PVC diam 32 | U | 2 | 500 | 1000
| Colle Néoprène (petite boîte) | U | 1 | 1000 | 1000
| Collier Atlas | U | 5 | 120 | 600
| Bande blanche | U | 5 | 1275 | 6375
| Vis parker N°8 | U | 50 | 20 | 1000
| Chevilles N°8 | U | 50 | 20 | 1000
| Ciment blanc | U | 7 | 400 | 2800
| Dismatic | u | 4 | 8900 | 35600
| Plaque blanche 2 modules Legrand | u | 4 | 620 | 2480
| Support batibox 2 modules Legrand | u | 4 | 610 | 2440
| Boîtes d'encastrement carrées 60x60 orange | u | 4 | 675 | 2700
7.8.2 | Fourniture et pose de split 3 CV | FT | 5 |  | 0
| Split mural 3CV R410A MIDEA | u | 5 | 275424 | 1377120
| Tuyau cuivre 3/8 | u | 45 | 2333 | 104985
| Tuyau cuivre 5/8 | u | 45 | 3667 | 165015
| support condenseur 3CV | u | 5 | 10000 | 50000
| Armaflex 3/8 Ep13 | u | 25 | 1500 | 37500
| Armaflex 5/8 Ep13 | u | 25 | 2000 | 50000
| Bande Adhésive | u | 2 | 12750 | 25500
| Tuyau PVC diam 32 | u | 3 | 4701 | 14103
| Câble HG1000 5x2,5mm² | U | 5 | 1692 | 8460
| Goulotte 105X60 | U | 5 | 12306 | 61530
| Domino 16mm² | u | 4 | 1716 | 6864
| Coude PVC diam 32 | Lg | 5 | 500 | 2500
| Té PVC diam 32 | U | 3 | 500 | 1500
| Colle tangit 1kg | U | 1 | 6500 | 6500
| Colle Néoprène (petite boîte) | U | 1 | 1000 | 1000
| Collier Atlas | U | 10 | 120 | 1200
| Bande blanche | U | 5 | 1275 | 6375
| Vis parker N°8 | U | 50 | 20 | 1000
| Chevilles N°8 | U | 50 | 20 | 1000
| Ciment blanc | U | 8 | 400 | 3200
| Dismatic | u | 5 | 8900 | 44500
| Plaque blanche 2 modules Legrand | u | 5 | 620 | 3100
| Support batibox 2 modules Legrand | u | 5 | 610 | 3050
| Boîtes d'encastrement carrées 60x60 orange | u | 5 | 675 | 3375
TOTAL LOT 7 |  |  |  |  | 7995709
TOTAL BUREAUX |  |  |  |  | 7995709
TOTAL GENERAL HT |  |  |  |  | 9197493

## DQE Actualisé
Projet MAYELIA Shell ROUTE ANYAMA
DEVIS QUANTITATIF ET ESTIMATIF - ELECTRICITE
N° | DESIGNATION DES OUVRAGES | U | QTE | PU | Montant |  | 1.2 | 0
[7 empty] | 1.2 | 0
A | PISTE DE CONTRÔLE TECHNIQUE | [5 empty] | 1.2 | 0
1 | TRAVAUX PRELIMINAIRES | [5 empty] | 1.2 | 0
1.1 | Installation chantier et nettoyage du site | ft | 1 | 240000 | 240000 | 200000 | 1.2 | 240000
| Sous total 1 |  |  |  | 240000 |  | 1.2 | 0
9 | ELECTRICITE | [5 empty] | 1.2 | 0
8.1 | Distribution secondaire |  |  |  | 0 |  | 1.2 | 0
8.1.1 | 1 point lumineux sur SA | U | 2 |  | 0 |  | 1.2 | 0
| - Câble VGV 3G1,5mm² | ml | 50 | 624 | 31200 | 520 | 1.2 | 624
| - Tube orange Ø 11 | ml | 50 | 255.408 | 12770.4 | 212.84 | 1.2 | 255.408
8.1.2 | 4 points lumineux sur SA | U | 3 | 0 | 0 |  | 1.2 | 0
| - Câble VGV 3G1,5mm² | ml | 50 | 624 | 31200 | 520 | 1.2 | 624
| - Tube orange Ø 11 | ml | 50 | 255.408 | 12770.4 | 212.84 | 1.2 | 255.408
8.1.3 | Alimentation prises de courant | U | 4 | 0 | 0 |  | 1.2 | 0
| - Câble VGV 3G2,5mm² | ml | 50 | 960 | 48000 | 800 | 1.2 | 960
| - Tube orange Ø 13 | ml | 50 | 320.196 | 16009.8 | 266.83 | 1.2 | 320.196
8.2 | Petits appareillages |  |  |  | 0 |  | 1.2 | 0
8.2.1 | Interrupteur SA | U | 3 | 5413.2 | 16239.6 | 4511 | 1.2 | 5413.2
8.2.2 | Prise de courant 10/16A 2P+T | U | 4 | 5821.2 | 23284.8 | 4851 | 1.2 | 5821.2
8.3 | Appareillage |  |  | 0 | 0 |  | 1.2 | 0
8.3.1 | Projecteurs 100W | U | 4 | 86400 | 345600 | 72000 | 1.2 | 86400
8.3.2 | Réglettes fluo mono 36 w de 1,20 m étanches | U | 17 | 16065.6 | 273115.2 | 13388 | 1.2 | 16065.6
| Sous total 2 |  |  |  | 810190.2 |  | 1.2 | 0
[7 empty] | 1.2 | 0
| TOTAL PISTE DE CONTRÔLE TECHNIQUE |  |  |  | 1050190.2 |  | 1.2 | 0
[7 empty] | 1.2 | 0
7 | LOT 7 : ELECTRICITE - CLIMATISATION | [5 empty] | 1.2 | 0
7.1 | Raccordement CIE | [5 empty] | 1.2 | 0
7.1.2 | Niche en BA y/c porte métallique de 1,2/0,6/0,6 | u | 1 |  | 0 |  | 1.2 | 0
| Branchement et Abonnement CIE 60A triphase | u | 1 | 1440000 | 1440000 | 1200000 | 1.2 | 1440000
7.2 | Tableaux de distribution |  |  | 0 | 0 |  | 1.2 | 0
7.2.1 | Fourniture et pose coffret répartiteur | u | 1 | 0 | 0 |  | 1.2 | 0
| Coffret modulaire prisma 5 rangés de 24 modules | u | 1 | 252882 | 252882 | 210735 | 1.2 | 252882
| Porte pleine | u | 1 | 61449.6 | 61449.6 | 51208 | 1.2 | 61449.6
| Disjoncteur 4P 63 A | u | 1 | 43297.2 | 43297.2 | 36081 | 1.2 | 43297.2
| Bobine MX 230V | u | 1 | 35187.6 | 35187.6 | 29323 | 1.2 | 35187.6
| Repartiteur modulaire 4Px125A 15 trous | u | 1 | 21060 | 21060 | 17550 | 1.2 | 21060
| Repartiteur 4Px63A | u | 3 | 21060 | 63180 | 17550 | 1.2 | 21060
| Interrupteur différentiel 4x40A-300mA | u | 1 | 54361.2 | 54361.2 | 45301 | 1.2 | 54361.2
| Disjoncteur DPN 10A | u | 8 | 5670 | 45360 | 4725 | 1.2 | 5670
| Interrupteur différentiel 4x40A-30mA | u | 1 | 54361.2 | 54361.2 | 45301 | 1.2 | 54361.2
| Disjoncteur DPN 16A | u | 6 | 5670 | 34020 | 4725 | 1.2 | 5670
| Interrupteur différentiel 4x40A-30mA | u | 1 | 54361.2 | 54361.2 | 45301 | 1.2 | 54361.2
| Disjoncteur DPN 16A | u | 6 | 5670 | 34020 | 4725 | 1.2 | 5670
| Contacteur icT 2P25A NO | u | 2 | 18505.2 | 37010.4 | 15421 | 1.2 | 18505.2
| Interrupteur horaire 24h | u | 2 | 42000 | 84000 | 35000 | 1.2 | 42000
| Disjoncteur 4P 63 A Départ Ligne de contrôle | u | 1 | 43297.2 | 43297.2 | 36081 | 1.2 | 43297.2
| Disjoncteur C60N 4x20A Départ Compresseur d'air 7KW | u | 1 | 20901.6 | 20901.6 | 17418 | 1.2 | 20901.6
| Disjoncteur C60N 4x16A Départ Pupitre répétiteur 2,2KW | u | 1 | 20901.6 | 20901.6 | 17418 | 1.2 | 20901.6
| Disjoncteur C60N 4x6A | u | 1 | 43491.6 | 43491.6 | 36243 | 1.2 | 43491.6
| Voyant présence tension 230V | u | 3 | 11160 | 33480 | 9300 | 1.2 | 11160
| Bouton arrêt d'urgence | u | 1 | 30182.4 | 30182.4 | 25152 | 1.2 | 30182.4
| Disjoncteur C60N 4x20A | u | 1 | 20901.6 | 20901.6 | 17418 | 1.2 | 20901.6
| Parafoudre 3P+N IN 8KA | u | 1 | 77884.8 | 77884.8 | 64904 | 1.2 | 77884.8
| Fil souple noir 16mm² | ml | 5 | 2025.6 | 10128 | 1688 | 1.2 | 2025.6
| Fil souple noir 10mm² | ml | 10 | 1729.2 | 17292 | 1441 | 1.2 | 1729.2
| Fil souple noir 6mm² | ml | 10 | 996 | 9960 | 830 | 1.2 | 996
| Fil souple noir 4mm² | ml | 10 | 637.2 | 6372 | 531 | 1.2 | 637.2
| Fil souple noir 1,5mm² | ml | 20 | 237.6 | 4752 | 198 | 1.2 | 237.6
| Fil souple noir 2,5mm² | ml | 50 | 398.4 | 19920 | 332 | 1.2 | 398.4
| Fil souple bleu 16mm² | ml | 2 | 2025.6 | 4051.2 | 1688 | 1.2 | 2025.6
| Fil souple bleu 10mm² | ml | 3 | 1729.2 | 5187.6 | 1441 | 1.2 | 1729.2
| Fil souple bleu 6mm² | ml | 3 | 996 | 2988 | 830 | 1.2 | 996
| Fil souple bleu 4mm² | ml | 6 | 637.2 | 3823.2 | 531 | 1.2 | 637.2
| Fil souple bleu 1,5mm² | ml | 20 | 237.6 | 4752 | 198 | 1.2 | 237.6
| Fil souple bleu 2,5mm² | ml | 50 | 398.4 | 19920 | 332 | 1.2 | 398.4
| Fil souple VJ 10mm² | ml | 1 | 2400 | 2400 | 2000 | 1.2 | 2400
| Embout 16mm² | u | 20 | 120 | 2400 | 100 | 1.2 | 120
| Embout 10mm² | u | 20 | 67.2 | 1344 | 56 | 1.2 | 67.2
| Embout 6mm² | u | 50 | 54 | 2700 | 45 | 1.2 | 54
| Embout 2,5mm² | u | 100 | 44.4 | 4440 | 37 | 1.2 | 44.4
| Bornier 16mm² | u | 5 | 1066.8 | 5334 | 889 | 1.2 | 1066.8
| Bornier 4mm² | u | 10 | 480 | 4800 | 400 | 1.2 | 480
| Bornier 2,5mm² | u | 50 | 372 | 18600 | 310 | 1.2 | 372
| Collier colring | pqt | 1 | 3000 | 3000 | 2500 | 1.2 | 3000
| ruban d'étiqueteuse | u | 1 | 22800 | 22800 | 19000 | 1.2 | 22800
| Petits lots d'accessoires (Cheville plastique № 12, Tire fond № 10, Scotch papier, Scotch électricien et autres…) | ens | 1 | 18000 | 18000 | 15000 | 1.2 | 18000
7.2.2 | Contrôle Sécurel | ff | 1 | 0 | 0 |  | 1.2 | 0
| Contrôle Sécurel | u | 1 | 960000 | 960000 | 800000 | 1.2 | 960000
7.3 | Distribution secondaire |  |  | 0 | 0 |  | 1.2 | 0
7.3.1 | 1 point lumineux sur SA | u | 9 | 0 | 0 |  | 1.2 | 0
| - Câble VGV 3G1,5mm² | ml | 200 | 624 | 124800 | 520 | 1.2 | 624
| - Tube orange Ø 11 | ml | 200 | 255.408 | 51081.6 | 212.84 | 1.2 | 255.408
7.3.2 | 2 points lumineux sur SA | u | 4 | 0 | 0 |  | 1.2 | 0
| - Câble VGV 3G1,5mm² | ml | 100 | 624 | 62400 | 520 | 1.2 | 624
| - Tube orange Ø 11 | ml | 100 | 255.408 | 25540.8 | 212.84 | 1.2 | 255.408
7.3.3 | 4 points lumineux sur SA | u | 1 | 0 | 0 |  | 1.2 | 0
| - Câble VGV 3G1,5mm² | ml | 100 | 624 | 62400 | 520 | 1.2 | 624
| - Tube orange Ø 11 | ml | 100 | 255.408 | 25540.8 | 212.84 | 1.2 | 255.408
7.3.4 | 1 points lumineux sur VV | u | 1 | 0 | 0 |  | 1.2 | 0
| - Câble VGV 3G1,5mm² | ml | 100 | 624 | 62400 | 520 | 1.2 | 624
7.3.6 | Alimentation prises de courant | u | 22 | 0 | 0 |  | 1.2 | 0
| - Câble VGV 3G2,5mm² | ml | 200 | 960 | 192000 | 800 | 1.2 | 960
| - Tube orange Ø 13 | ml | 200 | 320.196 | 64039.2 | 266.83 | 1.2 | 320.196
7.3.7 | Alimentation climatiseur | u | 9 | 0 | 0 |  | 1.2 | 0
| - Câble VGV 3G2,5mm² | ml | 200 | 960 | 192000 | 800 | 1.2 | 960
| - Tube orange Ø 13 | ml | 200 | 320.196 | 64039.2 | 266.83 | 1.2 | 320.196
7.4 | Petits appareillages | [5 empty] | 1.2 | 0
7.4.1 | Interrupteur SA | u | 8 | 5413.2 | 43305.6 | 4511 | 1.2 | 5413.2
7.4.2 | Interrupteur VV | u | 1 | 5413.2 | 5413.2 | 4511 | 1.2 | 5413.2
7.4.3 | Prise de courant 10/16A 2P+T | u | 22 | 5886 | 129492 | 4905 | 1.2 | 5886
|  |  |  | 0 | 0 |  | 1.2 | 0
7.5 | Appareillage |  |  | 0 | 0 |  | 1.2 | 0
7.5.1 | Réglettes LED mono 1,20 m | u | 16 | 7800 | 124800 | 6500 | 1.2 | 7800
7.5.2 | Réglettes fluo mono étanche 36 w de 1,20 m | u | 6 | 16065.6 | 96393.6 | 13388 | 1.2 | 16065.6
7.5.3 | Applique lavabo étanche | u | 3 | 22200 | 66600 | 18500 | 1.2 | 22200
7.5.4 | Hublot étanche | u | 3 | 15033.6 | 45100.8 | 12528 | 1.2 | 15033.6
7.6 | Mise à la terre |  |  |  | 0 |  | 1.2 | 0
7.6.1 | Mise à la terre par cuivre nu de 29 mm2 en fond de fouille y/c piquet de terre | ml | 60 |  | 0 |  | 1.2 | 0
| Mètre de cuivre nu 29mm² | ml | 60 | 2970 | 178200 | 2475 | 1.2 | 2970
| Cosse en C 76 mm2 | u | 15 | 1338 | 20070 | 1115 | 1.2 | 1338
| Cosse en C 96 mm | u | 5 | 1714.8 | 8574 | 1429 | 1.2 | 1714.8
| Barrette de coupure de terre | u | 1 | 4200 | 4200 | 3500 | 1.2 | 4200
| Piquet de terre | u | 4 | 6000 | 24000 | 5000 | 1.2 | 6000
| Cheville HKD Taille du filetage intérieur Ø 8mm | u | 3 | 270 | 810 | 225 | 1.2 | 270
| Accessoires divers de petits lol de fourniture | ens. | 1 | 12000 | 12000 | 10000 | 1.2 | 12000
7.7 | Eclairage extérieur |  |  | 0 | 0 |  | 1.2 | 0
7.7.1 | Branchement et appareillage pour l'éclairage extérieur | FT | 1 | 0 | 0 |  | 1.2 | 0
| Projecteurs 100W | u | 4 | 86400 | 345600 | 72000 | 1.2 | 86400
| Réglettes fluo mono 36 w de 1,20 m étanches | u | 2 | 16065.6 | 32131.2 | 13388 | 1.2 | 16065.6
| Interrupteur SA étanche | U | 3 | 6636 | 19908 | 5530 | 1.2 | 6636
| Prise de courant 10/16A 2P+T étanche | U | 4 | 6312 | 25248 | 5260 | 1.2 | 6312
| Câble HFG1000 3x1,mm² | U | 200 | 1200 | 240000 | 1000 | 1.2 | 1200
7.8 | Climatisation |  |  | 0 | 0 |  | 1.2 | 0
7.8.1 | Fourniture et pose de split 1,5 CV | FT | 4 | 0 | 0 |  | 1.2 | 0
| Split mural 1,5CV R410A MIDEA | u | 4 | 147457.2 | 589828.8 | 122881 | 1.2 | 147457.2
| Tuyau cuivre 1/4 | u | 20 | 1839.6 | 36792 | 1533 | 1.2 | 1839.6
| Tuyau cuivre 1/2 | u | 20 | 3600 | 72000 | 3000 | 1.2 | 3600
| Support condenseur 1,5CV | u | 4 | 12000 | 48000 | 10000 | 1.2 | 12000
| Armaflex 1/4 Ep13 | u | 10 | 1800 | 18000 | 1500 | 1.2 | 1800
| Armaflex 1/2 Ep13 | u | 10 | 2160 | 21600 | 1800 | 1.2 | 2160
| Tuyau PVC diam 32 | Lg | 3 | 5641.2 | 16923.6 | 4701 | 1.2 | 5641.2
| Câble HG1000 5x2,5mm² | ml | 25 | 2030.4 | 50760 | 1692 | 1.2 | 2030.4
| Goulotte 105X60 | U | 5 | 12000 | 60000 | 10000 | 1.2 | 12000
| Domino 16mm² | u | 4 | 2059.2 | 8236.8 | 1716 | 1.2 | 2059.2
| Coude PVC diam 32 | u | 5 | 600 | 3000 | 500 | 1.2 | 600
| Té PVC diam 32 | U | 3 | 600 | 1800 | 500 | 1.2 | 600
| Colle Néoprène (petite boîte) | U | 1 | 1200 | 1200 | 1000 | 1.2 | 1200
| Collier Atlas | U | 5 | 144 | 720 | 120 | 1.2 | 144
| Bande blanche | U | 5 | 1530 | 7650 | 1275 | 1.2 | 1530
| Vis parker N°8 | U | 50 | 24 | 1200 | 20 | 1.2 | 24
| Chevilles N°8 | U | 50 | 24 | 1200 | 20 | 1.2 | 24
| Ciment blanc | kg | 7 | 480 | 3360 | 400 | 1.2 | 480
| Dismatic | u | 4 | 12000 | 48000 | 10000 | 1.2 | 12000
| Plaque blanche 2 modules Legrand | u | 4 | 744 | 2976 | 620 | 1.2 | 744
| Support batibox 2 modules Legrand | u | 4 | 732 | 2928 | 610 | 1.2 | 732
| Boîtes d'encastrement carrées 60x60 orange | u | 4 | 810 | 3240 | 675 | 1.2 | 810
7.8.2 | Fourniture et pose de split 3 CV | FT | 5 | 0 | 0 |  | 1.2 | 0
| Split mural 3CV R410A MIDEA | u | 5 | 330508.8 | 1652544 | 275424 | 1.2 | 330508.8
| Tuyau cuivre 3/8 | u | 20 | 2799.6 | 55992 | 2333 | 1.2 | 2799.6
| Tuyau cuivre 5/8 | u | 20 | 4400.4 | 88008 | 3667 | 1.2 | 4400.4
| support condenseur 3CV | u | 1 | 12000 | 12000 | 10000 | 1.2 | 12000
| Armaflex 3/8 Ep13 | u | 10 | 1800 | 18000 | 1500 | 1.2 | 1800
| Armaflex 5/8 Ep13 | u | 10 | 2400 | 24000 | 2000 | 1.2 | 2400
| Bande Adhésive | u | 1 | 15300 | 15300 | 12750 | 1.2 | 15300
| Tuyau PVC diam 32 | u | 3 | 5641.2 | 16923.6 | 4701 | 1.2 | 5641.2
| Câble HG1000 5x2,5mm² | ml | 10 | 2030.4 | 20304 | 1692 | 1.2 | 2030.4
| Goulotte 105X60 | U | 1 | 14767.2 | 14767.2 | 12306 | 1.2 | 14767.2
| Domino 16mm² | u | 1 | 2059.2 | 2059.2 | 1716 | 1.2 | 2059.2
| Coude PVC diam 32 | Lg | 2 | 600 | 1200 | 500 | 1.2 | 600
| Té PVC diam 32 | U | 1 | 600 | 600 | 500 | 1.2 | 600
| Colle tangit tube | U | 1 | 4200 | 4200 | 3500 | 1.2 | 4200
| Colle Néoprène (petite boîte) | U | 1 | 1200 | 1200 | 1000 | 1.2 | 1200
| Collier Atlas | U | 10 | 144 | 1440 | 120 | 1.2 | 144
| Bande blanche | U | 1 | 1530 | 1530 | 1275 | 1.2 | 1530
| Vis parker N°8 | U | 15 | 24 | 360 | 20 | 1.2 | 24
| Chevilles N°8 | U | 15 | 24 | 360 | 20 | 1.2 | 24
| Ciment blanc | Kg | 8 | 480 | 3840 | 400 | 1.2 | 480
| Dismatic | u | 1 | 12000 | 12000 | 10000 | 1.2 | 12000
| Plaque blanche 2 modules Legrand | u | 1 | 744 | 744 | 620 | 1.2 | 744
| Support batibox 2 modules Legrand | u | 1 | 732 | 732 | 610 | 1.2 | 732
| Boîtes d'encastrement carrées 60x60 orange | u | 3 | 810 | 2430 | 675 | 1.2 | 810
| Sous total 2 |  |  |  | 9058592.4 |  | 1.2 | 0
[7 empty] | 1.2 | 0
TOTAL LOT 7 |  |  |  |  | 10108782.6 |  | 1.2 | 0
[7 empty] | 1.2 | 0
[7 empty] | 1.2 | 0
| MISE EN ŒUVRE | Ens | 1 | 4963566 | 4963566 | 4136305 | 1.2 | 4963566
[7 empty] | 1.2 | 0
[7 empty] | 1.2 | 0
[7 empty] | 1.2 | 0
TOTAL HT |  |  |  |  | 15072348.6 |  |  | 0
TVA 18% |  |  |  |  | 16122538.8
TOTAL TTC |  |  |  |  | 31194887.4
CLIENT: VIVO ENERGY
ADRESSE: 15 BP 378 Abidjan 15
TEL : 21 75 27 48
FAX :
N°CC : 0100690 X

## Detail
Projet MAYELIA Shell ROUTE ANYAMA
DEVIS QUANTITATIF ET ESTIMATIF - ELECTRICITE
N° | DESIGNATION DES OUVRAGES | U | QTE | PU | Montant |  |  | 1.2 | 0
[8 empty] | 1.2 | 0
A | PISTE DE CONTRÔLE TECHNIQUE | [6 empty] | 1.2 | 0
1 | TRAVAUX PRELIMINAIRES | [6 empty] | 1.2 | 0
1.1 | Installation chantier et nettoyage du site | ft | 1 | 240000 | 240000 |  | 200000 | 1.2 | 240000
| Sous total 1 |  |  |  | 240000 |  |  | 1.2 | 0
9 | ELECTRICITE | [6 empty] | 1.2 | 0
8.1 | Distribution secondaire |  |  |  | 0 |  |  | 1.2 | 0
8.1.1 | 1 point lumineux sur SA | U | 2 |  | 0 |  |  | 1.2 | 0
| - Câble VGV 3G1,5mm² | ml | 50 | 624 | 31200 |  | 520 | 1.2 | 624
| - Tube orange Ø 11 | ml | 50 | 255.408 | 12770.4 |  | 212.84 | 1.2 | 255.408
8.1.2 | 4 points lumineux sur SA | U | 3 | 0 | 0 |  |  | 1.2 | 0
| - Câble VGV 3G1,5mm² | ml | 50 | 624 | 31200 |  | 520 | 1.2 | 624
| - Tube orange Ø 11 | ml | 50 | 255.408 | 12770.4 |  | 212.84 | 1.2 | 255.408
8.1.3 | Alimentation prises de courant | U | 4 | 0 | 0 |  |  | 1.2 | 0
| - Câble VGV 3G2,5mm² | ml | 50 | 960 | 48000 |  | 800 | 1.2 | 960
| - Tube orange Ø 13 | ml | 50 | 320.196 | 16009.8 |  | 266.83 | 1.2 | 320.196
8.2 | Petits appareillages |  |  |  | 0 |  |  | 1.2 | 0
8.2.1 | Interrupteur SA | U | 3 | 5413.2 | 16239.6 |  | 4511 | 1.2 | 5413.2
8.2.2 | Prise de courant 10/16A 2P+T | U | 4 | 5821.2 | 23284.8 |  | 4851 | 1.2 | 5821.2
8.3 | Appareillage |  |  | 0 | 0 |  |  | 1.2 | 0
8.3.1 | Projecteurs 100W | U | 4 | 86400 | 345600 |  | 72000 | 1.2 | 86400
8.3.2 | Réglettes fluo mono 36 w de 1,20 m étanches | U | 17 | 16065.6 | 273115.2 |  | 13388 | 1.2 | 16065.6
| Sous total 2 |  |  |  | 810190.2 |  |  | 1.2 | 0
[8 empty] | 1.2 | 0
| TOTAL PISTE DE CONTRÔLE TECHNIQUE |  |  |  | 1050190.2 |  |  | 1.2 | 0
[8 empty] | 1.2 | 0
7 | LOT 7 : ELECTRICITE - CLIMATISATION | [6 empty] | 1.2 | 0
7.1 | Raccordement CIE | [6 empty] | 1.2 | 0
7.1.2 | Niche en BA y/c porte métallique de 1,2/0,6/0,6 | u | 1 |  | 0 |  |  | 1.2 | 0
| Branchement et Abonnement CIE 60A triphase | u | 1 | 1440000 | 1440000 |  | 1200000 | 1.2 | 1440000
7.2 | Tableaux de distribution |  |  | 0 | 0 |  |  | 1.2 | 0
7.2.1 | Fourniture et pose coffret répartiteur | u | 1 | 0 | 0 |  |  | 1.2 | 0
| Coffret modulaire prisma 5 rangés de 24 modules | u | 1 | 252882 | 252882 |  | 210735 | 1.2 | 252882
| Porte pleine | u | 1 | 61449.6 | 61449.6 |  | 51208 | 1.2 | 61449.6
| Disjoncteur 4P 63 A | u | 1 | 43297.2 | 43297.2 |  | 36081 | 1.2 | 43297.2
| Bobine MX 230V | u | 1 | 35187.6 | 35187.6 |  | 29323 | 1.2 | 35187.6
| Repartiteur modulaire 4Px125A 15 trous | u | 1 | 21060 | 21060 |  | 17550 | 1.2 | 21060
| Repartiteur 4Px63A | u | 3 | 21060 | 63180 |  | 17550 | 1.2 | 21060
| Interrupteur différentiel 4x40A-300mA | u | 1 | 54361.2 | 54361.2 |  | 45301 | 1.2 | 54361.2
| Disjoncteur DPN 10A | u | 8 | 5670 | 45360 |  | 4725 | 1.2 | 5670
| Interrupteur différentiel 4x40A-30mA | u | 1 | 54361.2 | 54361.2 |  | 45301 | 1.2 | 54361.2
| Disjoncteur DPN 16A | u | 6 | 5670 | 34020 |  | 4725 | 1.2 | 5670
| Interrupteur différentiel 4x40A-30mA | u | 1 | 54361.2 | 54361.2 |  | 45301 | 1.2 | 54361.2
| Disjoncteur DPN 16A | u | 6 | 5670 | 34020 |  | 4725 | 1.2 | 5670
| Contacteur icT 2P25A NO | u | 2 | 18505.2 | 37010.4 |  | 15421 | 1.2 | 18505.2
| Interrupteur horaire 24h | u | 2 | 42000 | 84000 |  | 35000 | 1.2 | 42000
| Disjoncteur 4P 63 A Départ Ligne de contrôle | u | 1 | 43297.2 | 43297.2 |  | 36081 | 1.2 | 43297.2
| Disjoncteur C60N 4x20A Départ Compresseur d'air 7KW | u | 1 | 20901.6 | 20901.6 |  | 17418 | 1.2 | 20901.6
| Disjoncteur C60N 4x16A Départ Pupitre répétiteur 2,2KW | u | 1 | 20901.6 | 20901.6 |  | 17418 | 1.2 | 20901.6
| Disjoncteur C60N 4x6A | u | 1 | 43491.6 | 43491.6 |  | 36243 | 1.2 | 43491.6
| Voyant présence tension 230V | u | 3 | 11160 | 33480 |  | 9300 | 1.2 | 11160
| Bouton arrêt d'urgence | u | 1 | 30182.4 | 30182.4 |  | 25152 | 1.2 | 30182.4
| Disjoncteur C60N 4x20A | u | 1 | 20901.6 | 20901.6 |  | 17418 | 1.2 | 20901.6
| Parafoudre 3P+N IN 8KA | u | 1 | 77884.8 | 77884.8 |  | 64904 | 1.2 | 77884.8
| Fil souple noir 16mm² | ml | 5 | 2025.6 | 10128 |  | 1688 | 1.2 | 2025.6
| Fil souple noir 10mm² | ml | 10 | 1729.2 | 17292 |  | 1441 | 1.2 | 1729.2
| Fil souple noir 6mm² | ml | 10 | 996 | 9960 |  | 830 | 1.2 | 996
| Fil souple noir 4mm² | ml | 10 | 637.2 | 6372 |  | 531 | 1.2 | 637.2
| Fil souple noir 1,5mm² | ml | 20 | 237.6 | 4752 |  | 198 | 1.2 | 237.6
| Fil souple noir 2,5mm² | ml | 50 | 398.4 | 19920 |  | 332 | 1.2 | 398.4
| Fil souple bleu 16mm² | ml | 2 | 2025.6 | 4051.2 |  | 1688 | 1.2 | 2025.6
| Fil souple bleu 10mm² | ml | 3 | 1729.2 | 5187.6 |  | 1441 | 1.2 | 1729.2
| Fil souple bleu 6mm² | ml | 3 | 996 | 2988 |  | 830 | 1.2 | 996
| Fil souple bleu 4mm² | ml | 6 | 637.2 | 3823.2 |  | 531 | 1.2 | 637.2
| Fil souple bleu 1,5mm² | ml | 20 | 237.6 | 4752 |  | 198 | 1.2 | 237.6
| Fil souple bleu 2,5mm² | ml | 50 | 398.4 | 19920 |  | 332 | 1.2 | 398.4
| Fil souple VJ 10mm² | ml | 1 | 2400 | 2400 |  | 2000 | 1.2 | 2400
| Embout 16mm² | u | 20 | 120 | 2400 |  | 100 | 1.2 | 120
| Embout 10mm² | u | 20 | 67.2 | 1344 |  | 56 | 1.2 | 67.2
| Embout 6mm² | u | 50 | 54 | 2700 |  | 45 | 1.2 | 54
| Embout 2,5mm² | u | 100 | 44.4 | 4440 |  | 37 | 1.2 | 44.4
| Bornier 16mm² | u | 5 | 1066.8 | 5334 |  | 889 | 1.2 | 1066.8
| Bornier 4mm² | u | 10 | 480 | 4800 |  | 400 | 1.2 | 480
| Bornier 2,5mm² | u | 50 | 372 | 18600 |  | 310 | 1.2 | 372
| Collier colring | pqt | 1 | 3000 | 3000 |  | 2500 | 1.2 | 3000
| ruban d'étiqueteuse | u | 1 | 22800 | 22800 |  | 19000 | 1.2 | 22800
| Petits lots d'accessoires (Cheville plastique № 12, Tire fond № 10, Scotch papier, Scotch électricien et autres…) | ens | 1 | 18000 | 18000 |  | 15000 | 1.2 | 18000
1360555.2
7.2.2 | Contrôle Sécurel | ff | 1 | 0 | 0 |  |  | 1.2 | 0
| Contrôle Sécurel | u | 1 | 600000 | 600000 | 600000 | 800000 | 1.2 | 960000
7.3 | Distribution secondaire |  |  | 0 | 0 |  |  | 1.2 | 0
7.3.1 | 1 point lumineux sur SA | u | 9 | 0 | 0 |  |  | 1.2 | 0
| - Câble VGV 3G1,5mm² | ml | 200 | 624 | 124800 |  | 520 | 1.2 | 624
| - Tube orange Ø 11 | ml | 200 | 255.408 | 51081.6 |  | 212.84 | 1.2 | 255.408
175881.6
7.3.2 | 2 points lumineux sur SA | u | 4 | 0 | 0 |  |  | 1.2 | 0
| - Câble VGV 3G1,5mm² | ml | 100 | 624 | 62400 |  | 520 | 1.2 | 624
| - Tube orange Ø 11 | ml | 100 | 255.408 | 25540.8 |  | 212.84 | 1.2 | 255.408
87940.8
7.3.3 | 4 points lumineux sur SA | u | 1 | 0 | 0 |  |  | 1.2 | 0
| - Câble VGV 3G1,5mm² | ml | 100 | 624 | 62400 |  | 520 | 1.2 | 624
| - Tube orange Ø 11 | ml | 100 | 255.408 | 25540.8 |  | 212.84 | 1.2 | 255.408
87940.8
7.3.4 | 1 points lumineux sur VV | u | 1 | 0 | 0 |  |  | 1.2 | 0
| - Câble VGV 3G1,5mm² | ml | 100 | 624 | 62400 |  | 520 | 1.2 | 624
7.3.6 | Alimentation prises de courant | u | 22 | 0 | 0 |  |  | 1.2 | 0
| - Câble VGV 3G2,5mm² | ml | 200 | 960 | 192000 |  | 800 | 1.2 | 960
| - Tube orange Ø 13 | ml | 200 | 320.196 | 64039.2 |  | 266.83 | 1.2 | 320.196
256039.2
7.3.7 | Alimentation climatiseur | u | 9 | 0 | 0 |  |  | 1.2 | 0
| - Câble VGV 3G2,5mm² | ml | 200 | 960 | 192000 |  | 800 | 1.2 | 960
| - Tube orange Ø 13 | ml | 200 | 320.196 | 64039.2 |  | 266.83 | 1.2 | 320.196
256039.2
7.4 | Petits appareillages | [6 empty] | 1.2 | 0
7.4.1 | Interrupteur SA | u | 8 | 5413.2 | 43305.6 |  | 4511 | 1.2 | 5413.2
7.4.2 | Interrupteur VV | u | 1 | 5413.2 | 5413.2 |  | 4511 | 1.2 | 5413.2
7.4.3 | Prise de courant 10/16A 2P+T | u | 22 | 5886 | 129492 |  | 4905 | 1.2 | 5886
|  |  |  | 0 | 0 |  |  | 1.2 | 0
7.5 | Appareillage |  |  | 0 | 0 |  |  | 1.2 | 0
7.5.1 | Réglettes LED mono 1,20 m | u | 16 | 7800 | 124800 |  | 6500 | 1.2 | 7800
7.5.2 | Réglettes fluo mono étanche 36 w de 1,20 m | u | 6 | 16065.6 | 96393.6 |  | 13388 | 1.2 | 16065.6
7.5.3 | Applique lavabo étanche | u | 3 | 22200 | 66600 |  | 18500 | 1.2 | 22200
7.5.4 | Hublot étanche | u | 3 | 15033.6 | 45100.8 |  | 12528 | 1.2 | 15033.6
511105.2
7.6 | Mise à la terre |  |  |  | 0 |  |  | 1.2 | 0
7.6.1 | Mise à la terre par cuivre nu de 29 mm2 en fond de fouille y/c piquet de terre | ml | 60 |  | 0 |  |  | 1.2 | 0
| Mètre de cuivre nu 29mm² | ml | 60 | 2970 | 178200 |  | 2475 | 1.2 | 2970
| Cosse en C 76 mm2 | u | 15 | 1338 | 20070 |  | 1115 | 1.2 | 1338
| Cosse en C 96 mm | u | 5 | 1714.8 | 8574 |  | 1429 | 1.2 | 1714.8
| Barrette de coupure de terre | u | 1 | 4200 | 4200 |  | 3500 | 1.2 | 4200
| Piquet de terre | u | 4 | 6000 | 24000 |  | 5000 | 1.2 | 6000
| Cheville HKD Taille du filetage intérieur Ø 8mm | u | 3 | 270 | 810 |  | 225 | 1.2 | 270
| Accessoires divers de petits lol de fourniture | ens. | 1 | 12000 | 12000 |  | 10000 | 1.2 | 12000
247854
7.7 | Eclairage extérieur |  |  | 0 | 0 |  |  | 1.2 | 0
7.7.1 | Branchement et appareillage pour l'éclairage extérieur | FT | 1 | 0 | 0 |  |  | 1.2 | 0
| Projecteurs 100W | u | 4 | 86400 | 345600 |  | 72000 | 1.2 | 86400
| Réglettes fluo mono 36 w de 1,20 m étanches | u | 2 | 16065.6 | 32131.2 |  | 13388 | 1.2 | 16065.6
| Interrupteur SA étanche | U | 3 | 6636 | 19908 |  | 5530 | 1.2 | 6636
| Prise de courant 10/16A 2P+T étanche | U | 4 | 6312 | 25248 |  | 5260 | 1.2 | 6312
| Câble HFG1000 3x1,mm² | U | 200 | 1200 | 240000 |  | 1000 | 1.2 | 1200
662887.2
7.8 | Climatisation |  |  | 0 | 0 |  |  | 1.2 | 0
7.8.1 | Fourniture et pose de split 1,5 CV | FT | 4 | 0 | 0 |  |  | 1.2 | 0
| Split mural 1,5CV R410A MIDEA | u | 4 | 147457.2 | 589828.8 |  | 122881 | 1.2 | 147457.2
| Tuyau cuivre 1/4 | u | 20 | 1839.6 | 36792 |  | 1533 | 1.2 | 1839.6
| Tuyau cuivre 1/2 | u | 20 | 3600 | 72000 |  | 3000 | 1.2 | 3600
| Support condenseur 1,5CV | u | 4 | 12000 | 48000 |  | 10000 | 1.2 | 12000
| Armaflex 1/4 Ep13 | u | 10 | 1800 | 18000 |  | 1500 | 1.2 | 1800
| Armaflex 1/2 Ep13 | u | 10 | 2160 | 21600 |  | 1800 | 1.2 | 2160
| Tuyau PVC diam 32 | Lg | 3 | 5641.2 | 16923.6 |  | 4701 | 1.2 | 5641.2
| Câble HG1000 5x2,5mm² | ml | 25 | 2030.4 | 50760 |  | 1692 | 1.2 | 2030.4
| Goulotte 105X60 | U | 5 | 12000 | 60000 |  | 10000 | 1.2 | 12000
| Domino 16mm² | u | 4 | 2059.2 | 8236.8 |  | 1716 | 1.2 | 2059.2
| Coude PVC diam 32 | u | 5 | 600 | 3000 |  | 500 | 1.2 | 600
| Té PVC diam 32 | U | 3 | 600 | 1800 |  | 500 | 1.2 | 600
| Colle Néoprène (petite boîte) | U | 1 | 1200 | 1200 |  | 1000 | 1.2 | 1200
| Collier Atlas | U | 5 | 144 | 720 |  | 120 | 1.2 | 144
| Bande blanche | U | 5 | 1530 | 7650 |  | 1275 | 1.2 | 1530
| Vis parker N°8 | U | 50 | 24 | 1200 |  | 20 | 1.2 | 24
| Chevilles N°8 | U | 50 | 24 | 1200 |  | 20 | 1.2 | 24
| Ciment blanc | kg | 7 | 480 | 3360 |  | 400 | 1.2 | 480
| Dismatic | u | 4 | 12000 | 48000 |  | 10000 | 1.2 | 12000
| Plaque blanche 2 modules Legrand | u | 4 | 744 | 2976 |  | 620 | 1.2 | 744
| Support batibox 2 modules Legrand | u | 4 | 732 | 2928 |  | 610 | 1.2 | 732
| Boîtes d'encastrement carrées 60x60 orange | u | 4 | 810 | 3240 |  | 675 | 1.2 | 810
999415.2
7.8.2 | Fourniture et pose de split 3 CV | FT | 5 | 0 | 0 |  |  | 1.2 | 0
| Split mural 3CV R410A MIDEA | u | 5 | 330508.8 | 1652544 |  | 275424 | 1.2 | 330508.8
| Tuyau cuivre 3/8 | u | 20 | 2799.6 | 55992 |  | 2333 | 1.2 | 2799.6
| Tuyau cuivre 5/8 | u | 20 | 4400.4 | 88008 |  | 3667 | 1.2 | 4400.4
| support condenseur 3CV | u | 1 | 12000 | 12000 |  | 10000 | 1.2 | 12000
| Armaflex 3/8 Ep13 | u | 10 | 1800 | 18000 |  | 1500 | 1.2 | 1800
| Armaflex 5/8 Ep13 | u | 10 | 2400 | 24000 |  | 2000 | 1.2 | 2400
| Bande Adhésive | u | 1 | 15300 | 15300 |  | 12750 | 1.2 | 15300
| Tuyau PVC diam 32 | u | 3 | 5641.2 | 16923.6 |  | 4701 | 1.2 | 5641.2
| Câble HG1000 5x2,5mm² | ml | 10 | 2030.4 | 20304 |  | 1692 | 1.2 | 2030.4
| Goulotte 105X60 | U | 1 | 14767.2 | 14767.2 |  | 12306 | 1.2 | 14767.2
| Domino 16mm² | u | 1 | 2059.2 | 2059.2 |  | 1716 | 1.2 | 2059.2
| Coude PVC diam 32 | Lg | 2 | 600 | 1200 |  | 500 | 1.2 | 600
| Té PVC diam 32 | U | 1 | 600 | 600 |  | 500 | 1.2 | 600
| Colle tangit tube | U | 1 | 4200 | 4200 |  | 3500 | 1.2 | 4200
| Colle Néoprène (petite boîte) | U | 1 | 1200 | 1200 |  | 1000 | 1.2 | 1200
| Collier Atlas | U | 10 | 144 | 1440 |  | 120 | 1.2 | 144
| Bande blanche | U | 1 | 1530 | 1530 |  | 1275 | 1.2 | 1530
| Vis parker N°8 | U | 15 | 24 | 360 |  | 20 | 1.2 | 24
| Chevilles N°8 | U | 15 | 24 | 360 |  | 20 | 1.2 | 24
| Ciment blanc | Kg | 8 | 480 | 3840 |  | 400 | 1.2 | 480
| Dismatic | u | 1 | 12000 | 12000 |  | 10000 | 1.2 | 12000
| Plaque blanche 2 modules Legrand | u | 1 | 744 | 744 |  | 620 | 1.2 | 744
| Support batibox 2 modules Legrand | u | 1 | 732 | 732 |  | 610 | 1.2 | 732
| Boîtes d'encastrement carrées 60x60 orange | u | 3 | 810 | 2430 |  | 675 | 1.2 | 810
1950534
| Sous total 2 |  |  |  | 8698592.4 |  |  | 1.2 | 0
[8 empty] | 1.2 | 0
TOTAL GENERAL |  |  |  |  | 9748782.6 |  |  | 1.2 | 0
[8 empty] | 1.2 | 0
[8 empty] | 1.2 | 0
| MISE EN ŒUVRE | Ens | 1 | 4963566 | 4963566 |  | 4136305 | 1.2 | 4963566
[8 empty] | 1.2 | 0
[8 empty] | 1.2 | 0
[8 empty] | 1.2 | 0
TOTAL HT |  |  |  |  | 14712348.6 |  |  |  | 0
TVA 18% |  |  |  |  | 2648222.748
TOTAL TTC |  |  |  |  | 17360571.348
CLIENT: VIVO ENERGY
ADRESSE: 15 BP 378 Abidjan 15
TEL : 21 75 27 48
FAX :
N°CC : 0100690 X
CLIENT: VIVO ENERGY
ADRESSE: 15 BP 378 Abidjan 15
TEL : 21 75 27 48
FAX :
N°CC : 0100690 X
CLIENT: VIVO ENERGY
ADRESSE: 15 BP 378 Abidjan 15
TEL : 21 75 27 48
FAX :
N°CC : 0100690 X

## annulé
10108782.6
DEVIS N°0063/2025
[10 empty] | ACHAT | 8423985.5
[10 empty] | MARGE | 1684797.1 | 20%
|  |  |  | Date : 27/01/2025 | [5 empty] | MO | 4963566 | 58.92%
[10 empty] | PV | 15072348.6
TRAVAUX D'ELECTRICITE - MAYELIA Shell ROUTE ANYAMA | [9 empty] | CON | 15072348.6
N° | DESIGNATION DES OUVRAGES | U | QTE | PU | Montant |  | 178.9% | 0
[7 empty] | 178.9% | 0
A | F/P PISTE DE CONTRÔLE TECHNIQUE | [5 empty] | 178.9% | 0
1 | TRAVAUX PRELIMINAIRES | [5 empty] | 178.9% | 0
1.1 | Installation chantier et nettoyage du site | ft | 1 | 357843.6501 | 357843.6501 | 200000 | 178.9% | 357843.6501
| Sous total 1 |  |  |  | 357843.6501 |  | 178.9% | 0
B | F/P ELECTRICITE | [5 empty] | 178.9% | 0
1 | Distribution secondaire | [5 empty] | 178.9% | 0
1.1 | 1 point lumineux sur SA | U | 2 | 32780.2676 | 65560.5351 |  | 178.9% | 0
1.2 | 4 points lumineux sur SA | U | 3 | 21853.5117 | 65560.5351 |  | 178.9% | 0
1.3 | Alimentation prises de courant | U | 4 | 23859.8963 | 95439.5853 |  | 178.9% | 0
2 | Petits appareillages | [5 empty] | 178.9% | 0
2.1 | Interrupteur SA | U | 3 | 8071.1635 | 24213.4906 | 4511 | 178.9% | 8071.1635
2.2 | Prise de courant 10/16A 2P+T | U | 4 | 8679.4977 | 34717.9909 | 4851 | 178.9% | 8679.4977
8 | Appareillage | [5 empty] | 178.9% | 0
3.1 | Projecteurs 100W | U | 4 | 128823.714 | 515294.8562 | 72000 | 178.9% | 128823.714
3.2 | Réglettes fluo mono 36 w de 1,20 m étanches | U | 17 | 23954.0539 | 407218.917 | 13388 | 178.9% | 23954.0539
| Sous total 2 |  |  |  | 1208005.9103 |  | 178.9% | 0
[7 empty] | 178.9% | 0
| TOTAL PISTE DE CONTRÔLE TECHNIQUE |  |  |  | 1565849.5604 |  | 178.9% | 0
[7 empty] | 178.9% | 0
C | LOT 7 : ELECTRICITE - CLIMATISATION | [5 empty] | 178.9% | 0
1 | F/P Raccordement CIE | [5 empty] | 178.9% | 0
1.1 | Niche en BA y/c porte métallique de 1,2/0,6/0,6 | u | 1 | 2147061.9008 | 2147061.9008 |  | 178.9% | 0
2 | F/P Tableaux de distribution
1.1 | Fourniture et pose coffret répartiteur | u | 1 | 2028608.4957 | 2028608.4957 | 1200000 | 178.9% | 2147061.9008
1.2 | Contrôle Sécurel | ff | 1 | 1431374.6005 | 1431374.6005 |  | 178.9% | 0
3 | F/P Distribution secondaire | [5 empty] | 178.9% | 0
3.1 | 1 point lumineux sur SA | u | 9 | 29138.0156 | 262242.1406 |  | 178.9% | 0
3.2 | 2 points lumineux sur SA | u | 4 | 32780.2676 | 131121.0703 |  | 178.9% | 0
3.3 | 4 points lumineux sur SA | u | 1 | 131121.0703 | 131121.0703 |  | 178.9% | 0
3.4 | 1 points lumineux sur VV | u | 1 | 93039.349 | 93039.349 |  | 178.9% | 0
3.5 | Alimentation prises de courant | u | 22 | 17352.6519 | 381758.3413 |  | 178.9% | 0
3.6 | Alimentation climatiseur | u | 9 | 42417.5935 | 381758.3413 |  | 178.9% | 0
7.4 | F/P Petits appareillages | [5 empty] | 178.9% | 0
4.1 | Interrupteur SA | u | 8 | 8071.1635 | 64569.3082 | 4511 | 178.9% | 8071.1635
4.2 | Interrupteur VV | u | 1 | 8071.1635 | 8071.1635 | 4511 | 178.9% | 8071.1635
4.3 | Prise de courant 10/16A 2P+T | u | 22 | 8776.1155 | 193074.5414 | 4905 | 178.9% | 8776.1155
[7 empty] | 178.9% | 0
Suite 1/1 du devis N°0063/2025
5 | F/P Appareillage | [5 empty] | 178.9% | 0
5.1 | Réglettes LED mono 1,20 m | u | 16 | 11629.9186 | 186078.6981 | 6500 | 178.9% | 11629.9186
5.2 | Réglettes fluo mono étanche 36 w de 1,20 m | u | 6 | 23954.0539 | 143724.3236 | 13388 | 178.9% | 23954.0539
5.3 | Applique lavabo étanche | u | 3 | 33100.5376 | 99301.6129 | 18500 | 178.9% | 33100.5376
5.4 | Hublot étanche | u | 3 | 22415.3262 | 67245.9787 | 12528 | 178.9% | 22415.3262
6 | F/P Mise à la terre | [5 empty] | 178.9% | 0
6.1 | Mise à la terre par cuivre nu de 29 mm2 en fond de fouille y/c piquet de terre | ml | 60 | 6159.2347 | 369554.0836 |  | 178.9% | 0
7 | F/P Eclairage extérieur | [5 empty] | 178.9% | 0
7.1 | Branchement et appareillage pour l'éclairage extérieur | FT | 1 | 988374.897 | 988374.897 |  | 178.9% | 0
8 | Climatisation | [5 empty] | 178.9% | 0
8.1 | Fourniture et pose de split 1,5 CV | FT | 4 | 372535.8158 | 1490143.2632 |  | 178.9% | 0
8.2 | Fourniture et pose de split 3 CV | FT | 5 | 581655.1719 | 2908275.8595 |  | 178.9% | 0
| Sous total 2 |  |  |  | 13506499.0396 |  | 178.9% | 0
[7 empty] | 178.9% | 0
TOTAL GENERAL |  |  |  |  | 15072348.6 |  | 178.9% | 0
[7 empty] | 178.9% | 0
| CONDITIONS COMMERCIALES | [5 empty] | 178.9% | 0
Validité de l'offre : 01 Mois
Délai d'exécution des travaux : 28 jours
| Conditions de règlement : |  |  |  |  | 4136305 | 178.9% | 7400752.3963
- Avance de démarrage 40%
- 50% de taux de réalisation : Acompte 30%
- 70% de taux de réalisation : Acompte 20%
- Livraison des travaux : Solde 10%
TOTAL HT |  |  |  |  | 15072348.6
TVA 18% |  |  |  |  | 2713022.748
TOTAL TTC |  |  |  |  | 17785371.348
Arrêté le présent devis à la somme de :
Dix-sept millions sept cent quatre-vingt-cinq mille trois cent soixante et onze Francs CFA
SERVICE COMMERCIAL
CLIENT: VIVO ENERGY
ADRESSE: 15 BP 378 Abidjan 15
TEL : 21 75 27 48
FAX :
N°CC : 0100690 X

## DEVIS OK
10108782.6
DEVIS N°0063/2025
[10 empty] | ACHAT | 8423985.5
[10 empty] | MARGE | 1684797.1 | 20%
|  |  |  | Date : 27/01/2025 | [5 empty] | MO | 4963566 | 58.92%
[10 empty] | PV | 15072348.6
TRAVAUX D'ELECTRICITE - MAYELIA Shell ROUTE ANYAMA | [9 empty] | CON | 15072348.6
N° | DESIGNATION DES OUVRAGES | U | QTE | PU | Montant |  | 178.9% | 0
[7 empty] | 178.9% | 0
A | F/P PISTE DE CONTRÔLE TECHNIQUE | [5 empty] | 178.9% | 0
1 | TRAVAUX PRELIMINAIRES | [5 empty] | 178.9% | 0
1.1 | Installation chantier et nettoyage du site | ft | 1 | 357843.6501 | 357843.6501 | 200000 | 178.9% | 357843.6501
| Sous total 1 |  |  |  | 357843.6501 |  | 178.9% | 0
B | F/P ELECTRICITE | [5 empty] | 178.9% | 0
1 | Distribution secondaire | [5 empty] | 178.9% | 0
1.1 | 1 point lumineux sur SA | U | 2 | 32780.2676 | 65560.5351 |  | 178.9% | 0
1.2 | 4 points lumineux sur SA | U | 3 | 21853.5117 | 65560.5351 |  | 178.9% | 0
1.3 | Alimentation prises de courant | U | 4 | 23859.8963 | 95439.5853 |  | 178.9% | 0
2 | Petits appareillages | [5 empty] | 178.9% | 0
2.1 | Interrupteur SA | U | 3 | 8071.1635 | 24213.4906 | 4511 | 178.9% | 8071.1635
2.2 | Prise de courant 10/16A 2P+T | U | 4 | 8679.4977 | 34717.9909 | 4851 | 178.9% | 8679.4977
8 | Appareillage | [5 empty] | 178.9% | 0
3.1 | Projecteurs 100W | U | 4 | 128823.714 | 515294.8562 | 72000 | 178.9% | 128823.714
3.2 | Réglettes fluo mono 36 w de 1,20 m étanches | U | 17 | 23954.0539 | 407218.917 | 13388 | 178.9% | 23954.0539
| Sous total 2 |  |  |  | 1208005.9103 |  | 178.9% | 0
[7 empty] | 178.9% | 0
| TOTAL PISTE DE CONTRÔLE TECHNIQUE |  |  |  | 1565849.5604 |  | 178.9% | 0
[7 empty] | 178.9% | 0
C | LOT 7 : ELECTRICITE - CLIMATISATION | [5 empty] | 178.9% | 0
1 | F/P Raccordement CIE | [5 empty] | 178.9% | 0
1.1 | Niche en BA y/c porte métallique de 1,2/0,6/0,6 | u | 1 | 2147061.9008 | 2147061.9008 |  | 178.9% | 0
2 | F/P Tableaux de distribution
1.1 | Fourniture et pose coffret répartiteur | u | 1 | 2028608.4957 | 2028608.4957 | 1200000 | 178.9% | 2147061.9008
1.2 | Contrôle Sécurel | ff | 1 | 1431374.6005 | 1431374.6005 |  | 178.9% | 0
3 | F/P Distribution secondaire | [5 empty] | 178.9% | 0
3.1 | 1 point lumineux sur SA | u | 9 | 29138.0156 | 262242.1406 |  | 178.9% | 0
3.2 | 2 points lumineux sur SA | u | 4 | 32780.2676 | 131121.0703 |  | 178.9% | 0
3.3 | 4 points lumineux sur SA | u | 1 | 131121.0703 | 131121.0703 |  | 178.9% | 0
3.4 | 1 points lumineux sur VV | u | 1 | 93039.349 | 93039.349 |  | 178.9% | 0
3.5 | Alimentation prises de courant | u | 22 | 17352.6519 | 381758.3413 |  | 178.9% | 0
3.6 | Alimentation climatiseur | u | 9 | 42417.5935 | 381758.3413 |  | 178.9% | 0
7.4 | F/P Petits appareillages | [5 empty] | 178.9% | 0
4.1 | Interrupteur SA | u | 8 | 8071.1635 | 64569.3082 | 4511 | 178.9% | 8071.1635
4.2 | Interrupteur VV | u | 1 | 8071.1635 | 8071.1635 | 4511 | 178.9% | 8071.1635
4.3 | Prise de courant 10/16A 2P+T | u | 22 | 8776.1155 | 193074.5414 | 4905 | 178.9% | 8776.1155
[7 empty] | 178.9% | 0
Suite 1/1 du devis N°0063/2025
5 | F/P Appareillage | [5 empty] | 178.9% | 0
5.1 | Réglettes LED mono 1,20 m | u | 16 | 11629.9186 | 186078.6981 | 6500 | 178.9% | 11629.9186
5.2 | Réglettes fluo mono étanche 36 w de 1,20 m | u | 6 | 23954.0539 | 143724.3236 | 13388 | 178.9% | 23954.0539
5.3 | Applique lavabo étanche | u | 3 | 33100.5376 | 99301.6129 | 18500 | 178.9% | 33100.5376
5.4 | Hublot étanche | u | 3 | 22415.3262 | 67245.9787 | 12528 | 178.9% | 22415.3262
6 | F/P Mise à la terre | [5 empty] | 178.9% | 0
6.1 | Mise à la terre par cuivre nu de 29 mm2 en fond de fouille y/c piquet de terre | ml | 60 | 6159.2347 | 369554.0836 |  | 178.9% | 0
7 | F/P Eclairage extérieur | [5 empty] | 178.9% | 0
7.1 | Branchement et appareillage pour l'éclairage extérieur | FT | 1 | 988374.897 | 988374.897 |  | 178.9% | 0
8 | Climatisation | [5 empty] | 178.9% | 0
8.1 | Fourniture et pose de split 1,5 CV | FT | 4 | 372535.8158 | 1490143.2632 |  | 178.9% | 0
8.2 | Fourniture et pose de split 3 CV | FT | 5 | 581655.1719 | 2908275.8595 |  | 178.9% | 0
| Sous total 2 |  |  |  | 13506499.0396 |  | 178.9% | 0
| Remise spéciale | ens | 1 | -72349 | -72349 |  | 178.9% | 0
TOTAL GENERAL |  |  |  |  | 14999999.6 |  | 178.9% | 0
[7 empty] | 178.9% | 0
| CONDITIONS COMMERCIALES | [5 empty] | 178.9% | 0
Validité de l'offre : 01 Mois
Délai d'exécution des travaux : 28 jours
| Conditions de règlement : |  |  |  |  | 4136305 | 178.9% | 7400752.3963
- Avance de démarrage 40%
- 50% de taux de réalisation : Acompte 30%
- 70% de taux de réalisation : Acompte 20%
- Livraison des travaux : Solde 10%
TOTAL HT |  |  |  |  | 14999999.6
TVA 18% |  |  |  |  | 2699999.928
TOTAL TTC |  |  |  |  | 17699999.528
Arrêté le présent devis à la somme de :
Dix-sept millions sept cent mille Francs CFA
SERVICE COMMERCIAL
CLIENT: VIVO ENERGY
ADRESSE: 15 BP 378 Abidjan 15
TEL : 21 75 27 48
FAX :
N°CC : 0100690 X

## MO
BUDGET DE ELECTRICITE CLIMATISATION -MAYELIA
AYAMA |  |  |  | ELECTRICITE ET CLIM
DATE : 24/01/2025 |  | N°/
| MONTANT CA VENTE: | 0
N° | LIBELLE | MONTANT | REALISATIONS | ECART | %
01 | ACHATS | 0 | 0 | 0 | -
02 | SOUS TRAITANCE | 520000 | 0 | 520000 | -
03 | OUTILLAGE | 169505 | 0 | 169505 | -
04 | TRANSPORT | 490000 | 0 | 490000 | -
05 | SUPERVISION | 1747200 | 0 | 1747200 | -
06 | MAIN D'ŒUVRE | 1209600 | 0 | 1209600 | -
07 | TOTAL | 4136305 | 0 | 4136305
08 | FRAIS DE NEGOCIATION |  |  | 0
09 | COUT DU PROJET | 4136305 | 0 | 4136305
10 | MARGE BRUTE | -4136305 | #DIV/0!
Visa du Directeur Général
Note on C6: Auteur: A remplir par la RAV
Note on C16: Auteur: A remplir par le DG

## Variante
Projet MAYELIA Modèle Shell Université
DEVIS COMPLEMENTAIRE - ELECTRICITE
N° | DESIGNATION DES OUVRAGES | U | QTE | PU | Montant
1 | DISTRIBUTIONS PRINCIPALES
1.1 | F/P Liaison entre la niche CIE/ Coffret électrique en câble HFG1000 4x25mm² | ml | 150 | 11025 | 1653750
1.2 | F/P PVC Ø 75 | ml | 20 | 1800 | 36000
1.3 | F/P Grillage avertisseur | ml | 100 | 169.88 | 16988
1.4 | Pousse tube | ml | 10 | 2500 | 25000
1.5 | Ouverture de tranchée et fermeture | ml | 100 | 1500 | 150000
1.6 | Divers accessoires | ens | 1 | 30000 | 30000
2 | LIAISON D’EQUIPOTENTIEL
2.1 | F/P Fil TH 2,5mm² Vert/jaune | ml | 200 | 218.3 | 43660
2.2 | F/P de tube orange diam 9 | ml | 100 | 191.5 | 19150
3 | Petits appareillages
3.1 | Boîte à boutons vide Osmoz - 1 trou - couvercle jaune -IP 66 Réf. 024201 | u | 1 | 10000 | 10000
3.2 | Câble souple 1,5mm² noir | ml | 20 | 260 | 5200
3.3 | Câble souple bleu 1,5mm² | ml | 20 | 260 | 5200
TOTAL GENERAL HT |  |  |  |  | 1994948

## Variante Detail
DEVIS N°0064/2025
Projet MAYELIA Modèle Shell Université
DEVIS COMPLEMENTAIRE - ELECTRICITE
N° | DESIGNATION DES OUVRAGES | U | QTE | PU | Montant
1 | DISTRIBUTIONS PRINCIPALES | [5 empty] | 1.2 | 0
1.1 | F/P Liaison entre la niche CIE/ Coffret électrique en câble HFG1000 4x25mm² | ml | 150 | 13230 | 1984500 | 11025 | 1.2 | 13230
1.2 | F/P PVC Ø 75 | ml | 20 | 2160 | 43200 | 1800 | 1.2 | 2160
1.3 | F/P Grillage avertisseur | ml | 100 | 203.856 | 20385.6 | 169.88 | 1.2 | 203.856
1.4 | Pousse tube | ml | 10 | 3000 | 30000 | 2500 | 1.2 | 3000
1.5 | Ouverture de tranchée et fermeture | ml | 100 | 1800 | 180000 | 1500 | 1.2 | 1800
1.6 | Divers accessoires | ens | 1 | 36000 | 36000 | 30000 | 1.2 | 36000
2 | LIAISON D’EQUIPOTENTIEL | [5 empty] | 1.2 | 0
2.1 | F/P Fil TH 2,5mm² Vert/jaune | ml | 200 | 261.96 | 52392 | 218.3 | 1.2 | 261.96
2.2 | F/P de tube orange diam 9 | ml | 100 | 229.8 | 22980 | 191.5 | 1.2 | 229.8
3 | Petits appareillages | [5 empty] | 1.2 | 0
3.1 | Boîte à boutons vide Osmoz - 1 trou - couvercle jaune -IP 66 Réf. 024201 | u | 1 | 12000 | 12000 | 10000 | 1.2 | 12000
3.2 | Câble souple 1,5mm² noir | ml | 20 | 312 | 6240 | 260 | 1.2 | 312
3.3 | Câble souple bleu 1,5mm² | ml | 20 | 312 | 6240 | 260 | 1.2 | 312
TOTAL HT |  |  |  |  | 2393937.6 |  | 1.2 | 0
TVA 18% |  |  |  |  | 430908.768 |  | 1.2 | 0
TOTAL TTC |  |  |  |  | 2824846.368 |  | 1.2
1.2
Arrêté le présent devis à la somme de :
Deux millions huit cent vingt-quatre mille huit cent quarante-six Francs CFA
SERVICE COMMERCIAL
CLIENT: VIVO ENERGY
ADRESSE: 15 BP 378 Abidjan 15
TEL : 21 75 27 48
FAX :
N°CC : 0100690 X